## TEST_DCDC
BOM VERSION | 1
TEST DCDC
Position | NEW | Qty | Part | Value | Device | Package | Unit Price | Extended Price | Link
1 |  | 2 | C1, C2 | 100n | CAPACITOR | SMD 0805
2 |  | 4 | C3, C4, C5, C13 |  | CAPACITOR | SMD 0805
3 |  | 3 | D1, D2, D4 | 250mA/100V | DIODE | SOD-323
4 |  | 2 | D3, D5 |  | DIODE | LED_3MM
5 |  | 1 | DISPLAY | Display | DISPLAY | OLED_LCD
6 |  | 3 | J2, J3, J4 | OSTVN03A150 | CONNECTOR | OSTVN03A150
7 |  | 1 | J5 | ACJS-MHDR | CONNECTOR | CONN_MHDR_AMP
8 |  | 1 | JP1 | JUMPER-SMT_3_1-NC_PASTE_SILK | CONNECTOR | SMT-JUMPER_3_1-NC_PASTE_SILK
9 |  | 3 | Q1, Q2, Q3 | PJA3416AE_R1_00001 | TRANSISTOR | SOT23-6
10 |  | 1 | Q4 | 310mA/60V/1.6Î© | TRANSISTOR | SOT323
11 |  | 13 | R1, R5, R6, R7, R8, R9, R10, R11, R12, R13, R14, R15, R16 |  | RESISTOR | SMD 0805
12 |  | 2 | R2, R3 | 10K | RESISTOR | SMD 0805
13 |  | 5 | R20, R21, R22, R24, R29 | 33 | RESISTOR | SMD 0805
14 |  | 3 | R4, R40, R66 | 10K | RESISTOR | SMD 0805
15 |  | 3 | S3, S4, S5 | MOMENTARY-SWITCH-SPST-SMD-5.2MM | SWITCH | TACTILE_SWITCH_SMD_5.2MM
16 |  | 1 | U1 | MCP4725 | INTEGRATED CIRCUIT | SOT23-6
17 |  | 1 | U3 | ATE1D-5M3-10-Z | INTEGRATED CIRCUIT | SPDT05_ATE1D_9P5X8_NDC
18 |  | 1 | U4 |  | INTEGRATED CIRCUIT | RPI_PICO_TH
19 |  | 1 | Z1 | BZT52C3V6-7-F | DIODE | SOD3716X135N

## _HISTORY
HISTORY
version | fecha | autor | cambios
1 | 2023-01-17 | JRC | Creacion

## CONTACT INFO
Document property of:
EXINOM CORE SL
Calle Aranjuez, 513
28805
Alcala de Henares
Spain
mail | david@exinom.com
mobile | +34 603486681