## 120-1420
Vout Max | 120 |  | DAC FS | 3000 | V
Vout Min | 50 |  | DAC resolution | 1024 | bits
Vdac Vmax | 120 | mV | DAC Vmax | 41
Vdac Vmin | 1420 | mV | DAC Vmin | 485
Vout teorica | DAC count | Voltaje DAC Teorico | Vout teorico (mV) | Vout medido (mV) | Diff
50 | 485 | 1420.8984 | 5000 | 5092 | 92
51 | 479 | 1403.3203 | 5100 | 5190 | 90
52 | 472 | 1382.8125 | 5200 | 5283 | 83
53 | 466 | 1365.2344 | 5300 | 5393 | 93
54 | 460 | 1347.6562 | 5400 | 5488 | 88
55 | 453 | 1327.1484 | 5500 | 5582 | 82
56 | 447 | 1309.5703 | 5600 | 5694 | 94
57 | 441 | 1291.9922 | 5700 | 5788 | 88
58 | 434 | 1271.4844 | 5800 | 5882 | 82
59 | 428 | 1253.9062 | 5900 | 5995 | 95
60 | 422 | 1236.3281 | 6000 | 6088 | 88
61 | 415 | 1215.8203 | 6100 | 6184 | 84
62 | 409 | 1198.2422 | 6200 | 6294 | 94
63 | 403 | 1180.6641 | 6300 | 6388 | 88
64 | 396 | 1160.1562 | 6400 | 6483 | 83
65 | 390 | 1142.5781 | 6500 | 6594 | 94
66 | 384 | 1125 | 6600 | 6689 | 89
67 | 377 | 1104.4922 | 6700 | 6783 | 83
68 | 371 | 1086.9141 | 6800 | 6894 | 94
69 | 364 | 1066.4062 | 6900 | 6989 | 89
70 | 358 | 1048.8281 | 7000 | 7085 | 85
71 | 352 | 1031.25 | 7100 | 7197 | 97
72 | 345 | 1010.7422 | 7200 | 7291 | 91
73 | 339 | 993.1641 | 7300 | 7387 | 87
74 | 333 | 975.5859 | 7400 | 7499 | 99
75 | 326 | 955.0781 | 7500 | 7592 | 92
76 | 320 | 937.5 | 7600 | 7687 | 87
77 | 314 | 919.9219 | 7700 | 7799 | 99
78 | 307 | 899.4141 | 7800 | 7893 | 93
79 | 301 | 881.8359 | 7900 | 7989 | 89
80 | 295 | 864.2578 | 8000 | 8099 | 99
81 | 288 | 843.75 | 8100 | 8194 | 94
82 | 282 | 826.1719 | 8200 | 8290 | 90
83 | 276 | 808.5938 | 8300 | 8401 | 101
84 | 269 | 788.0859 | 8400 | 8499 | 99
85 | 263 | 770.5078 | 8500 | 8609 | 109
86 | 257 | 752.9297 | 8600 | 8703 | 103
87 | 250 | 732.4219 | 8700 | 8799 | 99
88 | 244 | 714.8438 | 8800 | 8909 | 109
89 | 238 | 697.2656 | 8900 | 9005 | 105
90 | 231 | 676.7578 | 9000 | 9100 | 100
91 | 225 | 659.1797 | 9100 | 9211 | 111
92 | 219 | 641.6016 | 9200 | 9306 | 106
93 | 212 | 621.0938 | 9300 | 9401 | 101
94 | 206 | 603.5156 | 9400 | 9512 | 112
95 | 200 | 585.9375 | 9500 | 9606 | 106
96 | 193 | 565.4297 | 9600 | 9700 | 100
97 | 187 | 547.8516 | 9700 | 9813 | 113
98 | 181 | 530.2734 | 9800 | 9907 | 107
99 | 174 | 509.7656 | 9900 | 10003 | 103
100 | 168 | 492.1875 | 10000 | 10113 | 113
101 | 162 | 474.6094 | 10100 | 10207 | 107
102 | 155 | 454.1016 | 10200 | 10302 | 102
103 | 149 | 436.5234 | 10300 | 10413 | 113
104 | 142 | 416.0156 | 10400 | 10509 | 109
105 | 136 | 398.4375 | 10500 | 10602 | 102
106 | 130 | 380.8594 | 10600 | 10713 | 113
107 | 123 | 360.3516 | 10700 | 10809 | 109
108 | 117 | 342.7734 | 10800 | 10903 | 103
109 | 111 | 325.1953 | 10900 | 11015 | 115
110 | 104 | 304.6875 | 11000 | 11109 | 109
111 | 98 | 287.1094 | 11100 | 11203 | 103
112 | 92 | 269.5312 | 11200 | 11315 | 115
113 | 85 | 249.0234 | 11300 | 11409 | 109
114 | 79 | 231.4453 | 11400 | 11506 | 106
115 | 73 | 213.8672 | 11500 | 11616 | 116
116 | 66 | 193.3594 | 11600 | 11712 | 112
117 | 60 | 175.7812 | 11700 | 11807 | 107
118 | 54 | 158.2031 | 11800 | 11918 | 118
119 | 47 | 137.6953 | 11900 | 12014 | 114
120 | 41 | 120.1172 | 12000 | 12123 | 123

## 140-1435
Vout Max | 120 |  | DAC FS | 3000 | V
Vout Min | 50 |  | DAC resolution | 1024 | bits |  | Escalon Cuantificacion | 2.9297 | mV
Vdac Vmax | 140 | mV | DAC Vmax | 48
Vdac Vmin | 1435 | mV | DAC Vmin | 490
Vout teorica | DAC count | Voltaje DAC Teorico | Vout teorico (mV) | Vout medido (mV) | Error(mV) | Err(q)
50 | 490 | 1435.5469 | 5000 | 5016 | 16 | 5.5
51 | 484 | 1417.9688 | 5100 | 5109 | 9 | 3.1
52 | 477 | 1397.4609 | 5200 | 5204 | 4 | 1.4
53 | 471 | 1379.8828 | 5300 | 5300 | 0 | 0
54 | 465 | 1362.3047 | 5400 | 5409 | 9 | 3.1
55 | 458 | 1341.7969 | 5500 | 5503 | 3 | 1
56 | 452 | 1324.2188 | 5600 | 5598 | -2 | -0.7
57 | 446 | 1306.6406 | 5700 | 5710 | 10 | 3.4
58 | 439 | 1286.1328 | 5800 | 5804 | 4 | 1.4
59 | 433 | 1268.5547 | 5900 | 5899 | -1 | -0.3
60 | 427 | 1250.9766 | 6000 | 6010 | 10 | 3.4
61 | 421 | 1233.3984 | 6100 | 6104 | 4 | 1.4
62 | 414 | 1212.8906 | 6200 | 6200 | 0 | 0
63 | 408 | 1195.3125 | 6300 | 6310 | 10 | 3.4
64 | 402 | 1177.7344 | 6400 | 6404 | 4 | 1.4
65 | 395 | 1157.2266 | 6500 | 6500 | 0 | 0
66 | 389 | 1139.6484 | 6600 | 6609 | 9 | 3.1
67 | 383 | 1122.0703 | 6700 | 6704 | 4 | 1.4
68 | 376 | 1101.5625 | 6800 | 6799 | -1 | -0.3
69 | 370 | 1083.9844 | 6900 | 6893 | -7 | -2.4
70 | 364 | 1066.4062 | 7000 | 7005 | 5 | 1.7
71 | 357 | 1045.8984 | 7100 | 7101 | 1 | 0.3
72 | 351 | 1028.3203 | 7200 | 7198 | -2 | -0.7
73 | 345 | 1010.7422 | 7300 | 7308 | 8 | 2.7
74 | 338 | 990.2344 | 7400 | 7403 | 3 | 1
75 | 332 | 972.6562 | 7500 | 7499 | -1 | -0.3
76 | 326 | 955.0781 | 7600 | 7608 | 8 | 2.7
77 | 320 | 937.5 | 7700 | 7704 | 4 | 1.4
78 | 313 | 916.9922 | 7800 | 7799 | -1 | -0.3
79 | 307 | 899.4141 | 7900 | 7909 | 9 | 3.1
80 | 301 | 881.8359 | 8000 | 8005 | 5 | 1.7
81 | 294 | 861.3281 | 8100 | 8099 | -1 | -0.3
82 | 288 | 843.75 | 8200 | 8211 | 11 | 3.8
83 | 282 | 826.1719 | 8300 | 8306 | 6 | 2
84 | 275 | 805.6641 | 8400 | 8401 | 1 | 0.3
85 | 269 | 788.0859 | 8500 | 8514 | 14 | 4.8
86 | 263 | 770.5078 | 8600 | 8608 | 8 | 2.7
87 | 256 | 750 | 8700 | 8703 | 3 | 1
88 | 250 | 732.4219 | 8800 | 8799 | -1 | -0.3
89 | 244 | 714.8438 | 8900 | 8909 | 9 | 3.1
90 | 237 | 694.3359 | 9000 | 9006 | 6 | 2
91 | 231 | 676.7578 | 9100 | 9100 | 0 | 0
92 | 225 | 659.1797 | 9200 | 9211 | 11 | 3.8
93 | 218 | 638.6719 | 9300 | 9305 | 5 | 1.7
94 | 212 | 621.0938 | 9400 | 9400 | 0 | 0
95 | 206 | 603.5156 | 9500 | 9511 | 11 | 3.8
96 | 200 | 585.9375 | 9600 | 9605 | 5 | 1.7
97 | 193 | 565.4297 | 9700 | 9701 | 1 | 0.3
98 | 187 | 547.8516 | 9800 | 9812 | 12 | 4.1
99 | 181 | 530.2734 | 9900 | 9907 | 7 | 2.4
100 | 174 | 509.7656 | 10000 | 10002 | 2 | 0.7
101 | 168 | 492.1875 | 10100 | 10112 | 12 | 4.1
102 | 162 | 474.6094 | 10200 | 10206 | 6 | 2
103 | 155 | 454.1016 | 10300 | 10301 | 1 | 0.3
104 | 149 | 436.5234 | 10400 | 10396 | -4 | -1.4
105 | 143 | 418.9453 | 10500 | 10507 | 7 | 2.4
106 | 136 | 398.4375 | 10600 | 10602 | 2 | 0.7
107 | 130 | 380.8594 | 10700 | 10697 | -3 | -1
108 | 124 | 363.2812 | 10800 | 10808 | 8 | 2.7
109 | 117 | 342.7734 | 10900 | 10903 | 3 | 1
110 | 111 | 325.1953 | 11000 | 10999 | -1 | -0.3
111 | 105 | 307.6172 | 11100 | 11109 | 9 | 3.1
112 | 99 | 290.0391 | 11200 | 11203 | 3 | 1
113 | 92 | 269.5312 | 11300 | 11299 | -1 | -0.3
114 | 86 | 251.9531 | 11400 | 11409 | 9 | 3.1
115 | 80 | 234.375 | 11500 | 11506 | 6 | 2
116 | 73 | 213.8672 | 11600 | 11601 | 1 | 0.3
117 | 67 | 196.2891 | 11700 | 11712 | 12 | 4.1
118 | 61 | 178.7109 | 11800 | 11808 | 8 | 2.7
119 | 54 | 158.2031 | 11900 | 11902 | 2 | 0.7
120 | 48 | 140.625 | 12000 | 12013 | 13 | 4.4

## Tarjeta verificacion
Vout Max | 120 |  | DAC FS | 3300 | V
Vout Min | 50 |  | DAC resolution | 4096 | bits |  | Escalon Cuantificacion | 0.80566 | mV
Vdac Vmax | 140 | mV | DAC Vmax | 174
Vdac Vmin | 1435 | mV | DAC Vmin | 1781
Vout teorica | DAC count | Voltaje DAC Teorico | Vout teorico (mV) | Vout medido (mV) | Error(mV) | Err(q)
50 | 1781 | 1434.8877 | 5000 | 5016 | 16 | 19.9
51 | 1758 | 1416.3574 | 5100 | 5109 | 9 | 11.2
52 | 1735 | 1397.8271 | 5200 | 5204 | 4 | 5
53 | 1712 | 1379.2969 | 5300 | 5300 | 0 | 0
54 | 1689 | 1360.7666 | 5400 | 5409 | 9 | 11.2
55 | 1666 | 1342.2363 | 5500 | 5503 | 3 | 3.7
56 | 1643 | 1323.7061 | 5600 | 5598 | -2 | -2.5
57 | 1620 | 1305.1758 | 5700 | 5710 | 10 | 12.4
58 | 1597 | 1286.6455 | 5800 | 5804 | 4 | 5
59 | 1574 | 1268.1152 | 5900 | 5899 | -1 | -1.2
60 | 1551 | 1249.585 | 6000 | 6010 | 10 | 12.4
61 | 1528 | 1231.0547 | 6100 | 6104 | 4 | 5
62 | 1506 | 1213.3301 | 6200 | 6200 | 0 | 0
63 | 1483 | 1194.7998 | 6300 | 6310 | 10 | 12.4
64 | 1460 | 1176.2695 | 6400 | 6404 | 4 | 5
65 | 1437 | 1157.7393 | 6500 | 6500 | 0 | 0
66 | 1414 | 1139.209 | 6600 | 6609 | 9 | 11.2
67 | 1391 | 1120.6787 | 6700 | 6704 | 4 | 5
68 | 1368 | 1102.1484 | 6800 | 6799 | -1 | -1.2
69 | 1345 | 1083.6182 | 6900 | 6893 | -7 | -8.7
70 | 1322 | 1065.0879 | 7000 | 7005 | 5 | 6.2
71 | 1299 | 1046.5576 | 7100 | 7101 | 1 | 1.2
72 | 1276 | 1028.0273 | 7200 | 7198 | -2 | -2.5
73 | 1253 | 1009.4971 | 7300 | 7308 | 8 | 9.9
74 | 1230 | 990.9668 | 7400 | 7403 | 3 | 3.7
75 | 1207 | 972.4365 | 7500 | 7499 | -1 | -1.2
76 | 1184 | 953.9062 | 7600 | 7608 | 8 | 9.9
77 | 1161 | 935.376 | 7700 | 7704 | 4 | 5
78 | 1138 | 916.8457 | 7800 | 7799 | -1 | -1.2
79 | 1115 | 898.3154 | 7900 | 7909 | 9 | 11.2
80 | 1092 | 879.7852 | 8000 | 8005 | 5 | 6.2
81 | 1069 | 861.2549 | 8100 | 8099 | -1 | -1.2
82 | 1046 | 842.7246 | 8200 | 8211 | 11 | 13.7
83 | 1023 | 824.1943 | 8300 | 8306 | 6 | 7.4
84 | 1000 | 805.6641 | 8400 | 8401 | 1 | 1.2
85 | 978 | 787.9395 | 8500 | 8514 | 14 | 17.4
86 | 955 | 769.4092 | 8600 | 8608 | 8 | 9.9
87 | 932 | 750.8789 | 8700 | 8703 | 3 | 3.7
88 | 909 | 732.3486 | 8800 | 8799 | -1 | -1.2
89 | 886 | 713.8184 | 8900 | 8909 | 9 | 11.2
90 | 863 | 695.2881 | 9000 | 9006 | 6 | 7.4
91 | 840 | 676.7578 | 9100 | 9100 | 0 | 0
92 | 817 | 658.2275 | 9200 | 9211 | 11 | 13.7
93 | 794 | 639.6973 | 9300 | 9305 | 5 | 6.2
94 | 771 | 621.167 | 9400 | 9400 | 0 | 0
95 | 748 | 602.6367 | 9500 | 9511 | 11 | 13.7
96 | 725 | 584.1064 | 9600 | 9605 | 5 | 6.2
97 | 702 | 565.5762 | 9700 | 9701 | 1 | 1.2
98 | 679 | 547.0459 | 9800 | 9812 | 12 | 14.9
99 | 656 | 528.5156 | 9900 | 9907 | 7 | 8.7
100 | 633 | 509.9854 | 10000 | 10002 | 2 | 2.5
101 | 610 | 491.4551 | 10100 | 10112 | 12 | 14.9
102 | 587 | 472.9248 | 10200 | 10206 | 6 | 7.4
103 | 564 | 454.3945 | 10300 | 10301 | 1 | 1.2
104 | 541 | 435.8643 | 10400 | 10396 | -4 | -5
105 | 518 | 417.334 | 10500 | 10507 | 7 | 8.7
106 | 495 | 398.8037 | 10600 | 10602 | 2 | 2.5
107 | 472 | 380.2734 | 10700 | 10697 | -3 | -3.7
108 | 449 | 361.7432 | 10800 | 10808 | 8 | 9.9
109 | 427 | 344.0186 | 10900 | 10903 | 3 | 3.7
110 | 404 | 325.4883 | 11000 | 10999 | -1 | -1.2
111 | 381 | 306.958 | 11100 | 11109 | 9 | 11.2
112 | 358 | 288.4277 | 11200 | 11203 | 3 | 3.7
113 | 335 | 269.8975 | 11300 | 11299 | -1 | -1.2
114 | 312 | 251.3672 | 11400 | 11409 | 9 | 11.2
115 | 289 | 232.8369 | 11500 | 11506 | 6 | 7.4
116 | 266 | 214.3066 | 11600 | 11601 | 1 | 1.2
117 | 243 | 195.7764 | 11700 | 11712 | 12 | 14.9
118 | 220 | 177.2461 | 11800 | 11808 | 8 | 9.9
119 | 197 | 158.7158 | 11900 | 11902 | 2 | 2.5
120 | 174 | 140.1855 | 12000 | 12013 | 13 | 16.1