## BATT_DCDC
BOM Version | 1
BATT_DCDC_BOOM
Position | NEW | Qty | Part | Value | Device | Package | Unit Price | Extended Price | Link
| NO | 2 | C1, C4 | 1u | CAPACITOR | SMD 0603
| NO | 1 | C10 | 47nF | CAPACITOR | SMD 0603
| NO | 2 | C12, C15 | 47uF 16V | CAPACITOR | SMD 1210
| NO | 2 | C18, C19 | 47uF 25V | CAPACITOR | SMD 1210
| NO | 3 | C2, C5, C6 | 100n | CAPACITOR | SMD 0603
| NO | 1 | C21 | 2.2nF | CAPACITOR | SMD 0603
| NO | 1 | C22 | 270PF | CAPACITOR | SMD 0603
| NO | 1 | C24 | 0.1uF | CAPACITOR | SMD 0603
| NO | 1 | C3 | 10uF | CAPACITOR | SMD 0805
| NO | 1 | D1 | BAT54SW,115 | DIODE | SOT65
| NO | 1 | D2 | B520C-13-F | DIODE | DIOM7959X250N
| NO | 1 | L1 | 2.2uH - 74437346022 | INDUCTOR | INDM7366X500
| NO | 1 | Q1 | NVTFS9D6P04M8LTAG | TRANSISTOR | NVTFS5124PLTWG
| NO | 2 | Q2, Q5 | 2N7002PW | TRANSISTOR | SOT323
| NO | 1 | R1 | 169k | RESISTOR | SMD 0402
| NO | 1 | R10 | 330R | RESISTOR | SMD 0402
| NO | 1 | R11 | 5k1 | RESISTOR | SMD 0402
| NO | 1 | R12 | 8k2 | RESISTOR | SMD 0402
| NO | 1 | R13 | 7k5 | RESISTOR | SMD 0402
| NO | 1 | R2 | 39k | RESISTOR | SMD 0402
| NO | 2 | R3, R7 | 2k4 | RESISTOR | SMD 0402
| NO | 2 | R38, R39 | 78k7 | RESISTOR | SMD 0402
| NO | 3 | R4, R15, R16 | 100k | RESISTOR | SMD 0402
| NO | 1 | R41 | 56k2 | RESISTOR | SMD 0402
| NO | 1 | R43 | 30k | RESISTOR | SMD 0402
| NO | 1 | R5 | 33R | RESISTOR | SMD 0402
| NO | 1 | R6 | 62k | RESISTOR | SMD 0402
| NO | 1 | R8 | 36k | RESISTOR | SMD 0402
| NO | 1 | R9 | 5k6 | RESISTOR | SMD 0402
| NO | 1 | RSENSE | 100mR | RESISTOR | SMD 0402
| NO | 2 | U1, U7 | MCP6071T-E/OT | INTEGRATED CIRCUIT | SOT-23-5
| NO | 1 | U3 | TPS55330RTET | INTEGRATED CIRCUIT | RTE16_1P66X1P66_TEX