## ROVER
Version de Sistema |  | Version Software
Mod . Mech . Hw . SW |  | Mod . Feat . Hotfix
Mod = Modelo de Rover |  | Mod = Modelo de Rover
Mech = Version Mecanica del modelo |  | Feat = Cambios debido a nueva feature
HW = Version Hw del modelo |  | Hotfix = Cambios debidos a un hotfix
SW = Version Software del modelo
Version Sistema | Cambios | Software |  |  |  | Hardware |  |  |  | BOMs |  |  | Mecanica
|  | RCA/Universal | Cheyenne | PMU | Dan Kubin | DCDC | CPU | CONNECTOR | FLEX11 | BOM_CONNECTOR | BOM_CPU | BOM_DCDC
1.0.0.0 | Sin Nitro |  |  | X
1.0.0.1 | Con Nitro |  |  | X
1.1.0.0 | Version SW Con Nitro Tapa en Y |  |  | X
1.1.1.0 | RCA/Cheyenne Sin Supervisor | 1.2.1 | 1.2.1 | X | - | 5 | 5 | 2 | 1 | 5 | 9 | 10
2.0.0.0 | Version inicial Dan Kubin | - | - | X | 2.0.1 | 5 | 5 | 2 | 1 | 5 | 9 | 10
1.1.2.0 | Moficacion Puntual del comparador de la tension de entrada | 1.2.1 | 1.2.1 | X | - | 5 | 5 | 2 | 1 | 5 | 9 | 10
2.0.1.0 | Moficacion Puntual del comparador de la tension de entrada | - | - | X | 2.0.1 | 5 | 5 | 2 | 1 | 5 | 9 | 10
1.1.2.1 | Modificacion Protocolo de arranque | 1.2.2 | 1.2.2 | X | - | 5 | 5 | 2 | 1 | 5 | 9 | 10
2.0.1.1 | Modificacion Protocolo de arranque | - | - | X | 2.0.2 | 5 | 5 | 2 | 1 | 5 | 9 | 10
1.1.2.2 | Cambios en el naming | 1.2.3 | 1.2.3 | X | - | 5 | 5 | 2 | 1 | 5 | 9 | 10
2.0.1.2 | Cambios en el naming | - | - | X | 2.0.3 | 5 | 5 | 2 | 1 | 5 | 9 | 10
3.0.0.0 | Bifurcacion de Modelo Cheyenne del Modelo RCA. Fork de la version de sistema 1.1.2.2 Cambio en el salto de voltio en voltio. | - | 3.1.0 | X | - | 5 | 5 | 2 | 1 | 5 | 9 | 10