## ROVER
Version de Sistema |  | Version Software
Mod . Mech . Hw . SW |  | Mod . Feat . Hotfix
Mod = Modelo de Rover |  | Mod = Modelo de Rover
Mech = Version Mecanica del modelo |  | Feat = Cambios debido a nueva feature
HW = Version Hw del modelo |  | Hotfix = Cambios debidos a un hotfix
SW = Version Software del modelo
Version Sistema | Cambios | Software |  |  |  | Hardware | [8 empty] | BOMs |  |  | Mecanica
|  | RCA/Universal | Cheyenne | PMU | Dan Kubin | DCDC | CPU | CONNECTOR | FLEX11 | ANILLO | 4 ANILLOS | CONN FK | POGO | POGO 4 | BOM_CONNECTOR | BOM_CPU | BOM_DCDC
|  | 125 | 313 | 0 | 205 | 7 | 6 | 3 | 1 | 2 | 1 | 3 | 7 | 1 | 5 | 10 | 12
1.0.0.0 | Sin Nitro |  |  | X
1.0.0.1 | Con Nitro |  |  | X
1.1.0.0 | Version SW Con Nitro Tapa en Y |  |  | X
1.1.1.0 | RCA/Cheyenne Sin Supervisor | 121 | 121 | X | - | 5 | 5 | 2 | 1 | [5 empty] | 5 | 9 | 10
2.0.0.0 | Version inicial Dan Kubin | - | - | X | 201 | - | - | - | - | [5 empty] | - | - | -
1.1.2.0 | Moficacion Puntual del comparador de la tension de entrada | - | - | X | - | - | - | - | - | [5 empty] | - | - | -
2.0.1.0 | Moficacion Puntual del comparador de la tension de entrada | - | - | X | - | - | - | - | - | [5 empty] | - | - | -
1.1.2.1 | Modificacion Protocolo de arranque | 122 | 122 | X | - | - | - | - | - | [5 empty] | - | - | -
2.0.1.1 | Modificacion Protocolo de arranque | - | - | X | 202 | - | - | - | - | [5 empty] | - | - | -
1.1.2.2 | Cambios en el naming | 123 | 123 | X | - | - | - | - | - | [5 empty] | - | - | -
2.0.1.2 | Cambios en el naming | - | - | X | 203 | - | - | - | - | [5 empty] | - | - | -
3.0.0.0 | Bifurcacion de Modelo Cheyenne del Modelo RCA. Fork de la version de sistema 1.1.2.2 Cambio en el salto de voltio en voltio. | - | 310 | X | - | - | - | - | - | [5 empty] | - | - | -
1.1.3.2 | Cambio en DCDC. Transistor de PMU | 123 | - | X | - | 6 | - | - | - | [5 empty] | - | - | 11
2.0.2.2 | Cambio en DCDC. Transistor de PMU | - | - | X | 203 | 6 | - | - | - | [5 empty] | - | - | -
3.0.1.0 | Cambio en DCDC. Transistor de PMU | - | 310 | X | - | 6 | - | - | - | [5 empty] | - | - | -
1.1.3.3 | Hotfix Issue 83, salida activada con poca bateria | 124 | - | X | - | - | - | - | - | [5 empty] | - | - | -
2.0.2.3 | Hotfix Issue 83, salida activada con poca bateria | - | - | X | 204 | - | - | - | - | [5 empty] | - | - | -
3.0.1.1 | Hotfix Issue 83, salida activada con poca bateria | - | 311 | X | - | - | - | - | - | [5 empty] | - | - | -
3.0.1.2 | Hotfix Issue 80, Modificacion Nitro Cheyenne | - | 312 | X | - | - | - | - | - | [5 empty] | - | - | -
1.1.4.4 | Hotfix Issue 87,85y86. | 125 | - | X | - | 7 | 6 | 3 | 1 | X | X | X | X | X | - | 10 | 12
2.0.3.4 | Hotfix Issue 87,85y86. | - | - | X | 205 | 7 | 6 | 3 | 1 | X | X | X | X | X | - | 10 | 12
3.0.2.3 | Hotfix Issue 87,85y86. | - | 313 | X | - | 7 | 6 | 3 | 1 | X | X | X | X | X | - | 10 | 12
4.0.0.0 | Creacion del modelo Universal | 125 | - | X | - | 7 | 6 | 3 | 1 | 2 | 1 | 3 | 7 | 1 | - | 10 | 12
[15 empty] | - | 10 | 12